## Merkmalsvergleich
Merkmal | Anspruch 1 Vellbruck (EP 3 218 922 B1) | IceFree v3 Norderhof | Identitaet | Aequivalenz | Vorveroeffentlicht (D-Nr.) | Anmerkung
M1 — Oberbegriff (Elektrothermisches Heizsystem) | Elektrothermisches Heizsystem für Rotorblätter einer Windkraftanlage | Elektrothermisches Rotorblatt-Enteisungssystem IceFree v3 für WKA | JA | — | D1, D3, D4 | Oberbegriff vollständig verwirklicht
M2 — Heizzonen (Anzahl und Leistungsdichten) | Mind. 3 Heizzonen, unterschiedliche max. Heizleistungsdichten entlang Längsachse | 4 Zonen (A: 8 kW/m, B: 6 kW/m, C: 3 kW/m, D: 0), entlang Blattlängsachse | JA | — | D4 (4 Zonen), D3 (2 Zonen) | 4 > 3; Merkmal vollständig verwirklicht; kein Differenzierungsarg.
M3 — Heizmaterial (kohlenstoffbasiert) | Heizelemente aus kohlenstoffbasiertem Widerstandsmaterial, in Schichtstruktur integriert | Kohlefaservlies (spez. Wid. 12 Ω·cm), VARTM-laminiert in Epoxydharz-Matrix | JA | — | D3 (carbon fiber fabric), D4 (Kohlenstofffaser) | Kohlefaservlies = kohlenstoffbasiertes Material lt. EP-Beschreibung Abs. [0042]
M4 — Kapazitive Sensorik (Eisdickenmessung) | Kapazitive Sensoranordnung zur Messung der Eisdicke an Rotorblattaußenoberfläche | Kapazitive Sensoren (3 je Zone, Messbereich 0–30 mm, Genauigkeit ±0,5 mm) | JA | — | D6 (Fakorede 2016), D9 (Siemens WO 2016) | Wörtlich identisch; Vorveröffentl. belegt Bekanntheit für Nichtigkeitsklage
M5 — Kontaktlose Energieübertragung | Vorrichtung zur kontaktlosen Übertragung elektr. Energie stationär → rotierend | Induktiver Übertrager (50 Hz, < 120 kW, Wirkungsgrad > 96 %) | JA | — | WO 2010/086406 A1 (ABB) | Induktiv = kontaktlos; bevorzugte Ausf. im EP; Merkmal wörtlich erfüllt
M6 — Steuereinheit (zonale Aktivierung) | Steuereinheit eingerichtet zur individuellen Aktivierung/Deaktivierung der Heizzonen anhand Sensorwerte | Edge-Computing-Box: Sensorauswertung → Eisbildungs-Score → Zonen-Relais | JA | — | D4 (Abs. 13), D9 (WO 2016) | Wörtlich identisch; Steuerungslogik vollständig verwirklicht
M7 — Anzahl Heizzonen (Unteranspruch 2) | Mindestens 3 Heizzonen (Unteranspruch 2 — abhängig) | 4 aktive Heizzonen (Zone D inaktiv als Referenz) | JA | — | D4 | Unteranspruch 2 mittelbar verletzt
M8 — CFK-Vlies/Gewebe (Unteranspruch 3) | Heizelemente aus Kohlenstofffaservlies oder Kohlenstofffasergewebe (Unteranspruch 3) | Kohlefaservlies (Vlies, nicht Gewebe) — VARTM-Prozess | JA (Vlies) | — | D3, D4 | Unteranspruch 3: Vlies ist spezifische Ausführungsform; IceFree v3 verwirklicht
M9 — Kapaz. Flächensensor (Unteranspruch 4) | Kapazitiver Sensor als Flächensensor ausgeführt (Unteranspruch 4) | Kapazitive Flächensensoren (Plattenelektroden), 3 je Zone | JA | — | D6 (Flächensensor erwähnt) | Unteranspruch 4 mittelbar verletzt
M10 — Induktiv 20–200 kHz (Unteranspruch 6) | Induktive Übertragung mit Frequenz 20–200 kHz (Unteranspruch 6) | Industriestandard 50 Hz — Unteranspruch 6 setzt 20 kHz voraus | NEIN | PRÜFEN | — | 50 Hz < 20 kHz; IceFree v3 verwirklicht Unteranspruch 6 NICHT; Differenzierungspunkt! Kein FTO-Problem für Unteranspruch 6, aber Anspruch 1 bleibt ROT
M11 — Wetterdaten-Anbindung (Unteranspruch 10) | Steuereinheit mit Anbindung an externe Wetterdaten (Unteranspruch 10) | DWD-API + ECMWF-Ensemble-Prognosen, MQTT-Integration | JA | — | — | Unteranspruch 10 mittelbar verletzt
M12 — Vorheizbetrieb (Unteranspruch 11) | Vorheizbetrieb bei Prognose-Eisbildungs-Schwellwert (Unteranspruch 11) | Eisbildungs-Score 35 = Vorheizbetrieb aktiviert (ML-Modell) | JA | — | — | Unteranspruch 11 mittelbar verletzt
V1 — Verfahrensschritt 1 (Anspruch 13) | Messen der Eisdicke an Rotorblattoberfläche mittels kapazitiver Sensoren | Kapazitive Messung 3×/Zone in Echtzeit (10-Sekunden-Intervall) | JA | — | D6, D9 | Verfahrensanspruch 13 Schritt 1 verwirklicht
V2 — Verfahrensschritt 2 (Anspruch 13) | Bestimmen eines zonenspezifischen Aktivierungssignals anhand gemessener Eisdicke | Edge-AI: Random-Forest-Modell → Eisbildungs-Score pro Zone → Zonenentscheidung | JA | — | D9 | Anspruch 13 Schritt 2 verwirklicht; ML als Mittel, Ziel=zonale Aktivierung
SW1 — Software/CRP (Anspruch 21) | Computerprogrammprodukt zur Durchführung des Verfahrens gem. Anspruch 13 | Python 3.11 Steuerungssoftware auf Edge-Computing-Box führt Schritte V1–V4 aus | JA | — | — | Anspruch 21 verletzt bei Vertrieb/Anbieten der Software; § 9 Nr. 1 PatG analog